## Planilha Orcamentaria
PREFEITURA MUNICIPAL DE CORAÇÃO DE JESUS ESTADO DE MINAS GERAIS
PLANILHA ORÇAMENTÁRIA DE CUSTOS
PREFEITURA: PREFEITURA MUNICIPAL DE CORAÇÃO DE JESUS |  |  |  |  | FOLHA Nº:
OBRA: PAVIMENTAÇÃO DE VIAS PUBLICAS EM PMF - ESPESSURA 3,00cm |  |  |  |  | DATA: 11/05/2020
LOCAL: TRECHOS DE RUAS URBANAS DE CORAÇÃO DE JESUS |  |  |  | FORMA DE EXECUÇÃO:
REGIÃO/MÊS DE REFERÊNCIA: SETOP/NORTE 08/2019 (DESONERADO) - SINAPI 11/2019 (DESONERADO) |  |  |  | ( ) | DIRETA | ( X ) | INDIRETA
PRAZO DE EXECUÇÃO: 06 MESES | [5 empty] | LDI | 33.48%
ITEM | CÓDIGO | DESCRIÇÃO | UNIDADE | QUANTIDADE | PREÇO UNITÁRIO S/ LDI | PREÇO UNITÁRIO C/ LDI | PREÇO TOTAL
1.0 |  | INSTALAÇÕES INICIAIS DA OBRA
1.1 | IIO-PLA-005 | FORNECIMENTO E COLOCAÇÃO DE PLACA DE OBRA EM CHAPA GALVANIZADA (3,00 X 1,50 M) - EM CHAPA GALVANIZADA 0,26 AFIXADAS COM REBITES 540 E PARAFUSOS 3/8, EM ESTRUTURA METÁLICA VIGA U 2" ENRIJECIDA COM METALON 20 X 20, SUPORTE EM EUCALIPTO AUTOCLAVADO PINTADAS NE FRENTE E NO VERSO COM FUNDO ANTICORROSIVO E TINTA AUTOMOTIVA, CONFORME MANUAL DE IDENTIDADE VISUAL DO GOVERNO DE MINAS | unid. | 1 | 1090.22 | 1455.23 | 1455.23
1.2 | 78472 | SERVICOS TOPOGRAFICOS PARA PAVIMENTACAO, INCLUSIVE NOTA DE SERVICOS, ACOMPANHAMENTO E GREIDE | m² | 4880.879 | 0.34 | 0.45 | 2196.4 | 0
1.3 | MOB-DES-020 | MOBILIZAÇÃO E DESMOBILIZAÇÃO DE OBRA - PARA OBRAS EXECUTADAS EM CENTROS URBANOS OU PRÓXIMOS DE CENTROS URBANOS - 0,5% DO TOTAL | % | 0.5 | 306702.91 | 409387.04 | 2046.9352
1.4 | IIO-BAR-005 | BARRACÃO PESSOAL - VESTIÁRIO TIPO I, A = 25,41 M2 (OBRA DE PEQUENO PORTE, EFETIVO ATÉ 30 HOMENS) - PADRÃO DEOP | unid. | 1 | 8901.07 | 11881.15 | 11881.15 |  | 4890.603
|  | SUB TOTAL |  |  |  |  | 17579.7152
2.0 | RUA TOMÉ DUARTE, BAIRRO SANTA TEREZA
2.1 |  | OBRAS VIÁRIAS |  |  |  | 0 | 0
2.1.1 | OBR-VIA-015 | ESCAVAÇÃO E CARGA COM TRATOR E CARREGADEIRA (MATERIAL DE 1ª CATEGORIA) | m³ | 148.1235 | 2.78 | 3.71 | 549.54
2.1.2 | TRA-CAM-020 | TRANSPORTE DE MATERIAL DE QUALQUER NATUREZA EM CAMINHÃO DMT > 5 KM (DENTRO DO PERÍMETRO URBANO) | m³xKm | 1184.988 | 3.2 | 4.27 | 5059.9
2.1.3 | OBR-VIA-130 | REGULARIZAÇÃO DO SUBLEITO COM PROCTOR INTERMEDIÁRIO | m² | 987.49 | 0.82 | 1.09 | 1076.36
2.1.4 | 4743 | AQUISIÇÃO DO MATERIAL DE BASE (CASCALHO REGIONAL) | m³ | 148.1235 | 32.46 | 43.33 | 6418.19
2.1.5 | OBR-VIA-320 | TRANSPORTE DE MATERIAL DE JAZIDA PARA CONSERVAÇÃO. DISTÂNCIA MÉDIA DE TRANSPORTE DE 10,10 A 15,00 KM | m³xKm | 1747.8573 | 0.93 | 1.24 | 2167.34
2.1.6 | OBR-VIA-145 | EXECUÇÃO DE BASE DE SOLO ESTABILIZADO GRANULOMETRICAMENTE SEM MISTURA COM PROCTOR INTERMEDIÁRIO, INCLUINDO ESCAVAÇÃO, CARGA,DESCARGA, ESPALHAMENTO E COMPACTAÇÃO DO MATERIAL, EXCLUSIVE AQUISIÇÃO E TRANSPORTE DO MATERIAL | m³ | 148.1235 | 13.72 | 18.31 | 2712.14
2.1.7 | OBR-VIA-160 | EXECUÇÃO DE IMPRIMAÇÃO COM MATERIAL BETUMINOSO (CM-30), INCLUINDO FORNECIMENTO E TRANSPORTE DO MATERIAL BETUMINOSO DENTRO DO CANTEIRO DE OBRAS, EXCLUSIVE TRANSPORTE DO MATERIAL BETUMINOSO ATÉ A USINA | m² | 910.546 | 6.62 | 8.84 | 8049.23
2.1.8 | OBR-VIA-165 | EXECUÇÃO DE PINTURA DE LIGAÇÃO COM MATERIAL BETUMINOSO (RR-1C), INCLUINDO FORNECIMENTO E TRANSPORTE DO MATERIAL BETUMINOSO DENTRO DO CANTEIRO DE OBRAS, EXCLUSIVE TRANSPORTE DO MATERIAL BETUMINOSO ATÉ A USINA | m² | 910.546 | 1.39 | 1.86 | 1693.62
2.1.9 | OBR-VIA-435 | TRANSPORTE DE MATERIAL DE QUALQUER NATUREZA DMT ACIMA DE 50 KM (Betim à usina em Montes Claros DMT = 434,00Km) | TxKm | 1659.7432 | 0.46 | 0.61 | 1012.44
2.1.10 | OBR-VIA-435 | TRANSPORTE DE MATERIAL DE QUALQUER NATUREZA DMT ACIMA DE 50 KM (CM-30 + RR-1C) - (Transporte da refinaria ao local da obra , DMT 550,00 km) | TxKm | 757.5743 | 0.46 | 0.61 | 462.12
2.1.11 | OBR-VIA-345 | TRANSPORTE DE AGREGADO DMT DE 0 A 10 KM (Mineradora até à Usina de PMF em Montes Claros - DMT = 2,80Km) - Brita | m³xKm | 96.3722 | 1.17 | 1.56 | 150.34
2.1.12 | OBR-VIA-370 | TRANSPORTE DE AGREGADO DMT ACIMA DE 50 KM (Jazida em Coração de Jesus até a usina em Montes Claros DMT = 85,00Km) - Areia | m³xKm | 417.9406 | 0.7 | 0.93 | 388.68
2.1.13 | OBR-VIA-405 | TRANSPORTE DE PMF/CBUQ PARA CONSERVAÇÃO DMT ACIMA DE 50 KM (Usina ao local da obra - DMT 86,00Km) | m³xKm | 2349.2087 | 0.98 | 1.31 | 3077.46
2.1.14 | 73759/002 | PRE-MISTURADO A FRIO COM EMULSAO RM-1C, INCLUSO USINAGEM E APLICACAO,EXCLUSIVE TRANSPORTE | m³ | 27.3164 | 447.33 | 597.1 | 16310.61
|  | SUB TOTAL |  |  |  |  | 49127.97
2.2.0 |  | SERVIÇOS COMPLEMENTARES - DRENAGEM
2.2.1 | DRE-SAR-025 | MEIO-FIO E SARJETA CONJUGADOS DE CONCRETO 15 MPA, 30 CM BASE X 26 CM MEIO-FIO 15X10CM X H=23CM), INCLUI ESCAVAÇÃO E ACERTO FAIXA 0,45M | m | 256.48 | 28.2 | 37.64 | 9653.91
|  | SUB TOTAL |  |  |  |  | 9653.91
3.0 | RUA INHAZINHA MENDONÇA, BAIRRO SANTA TEREZA
3.1 |  | OBRAS VIÁRIAS
3.1.1 | OBR-VIA-015 | ESCAVAÇÃO E CARGA COM TRATOR E CARREGADEIRA (MATERIAL DE 1ª CATEGORIA) | m³ | 171.7683 | 2.78 | 3.71 | 637.26
3.1.2 | TRA-CAM-020 | TRANSPORTE DE MATERIAL DE QUALQUER NATUREZA EM CAMINHÃO DMT > 5 KM (DENTRO DO PERÍMETRO URBANO) | m³xKm | 1374.1464 | 3.2 | 4.27 | 5867.61
3.1.3 | OBR-VIA-130 | REGULARIZAÇÃO DO SUBLEITO COM PROCTOR INTERMEDIÁRIO | m² | 1145.122 | 0.82 | 1.09 | 1248.18
3.1.4 | 4743 | AQUISIÇÃO DO MATERIAL DE BASE (CASCALHO REGIONAL) | m³ | 171.7683 | 32.46 | 43.33 | 7442.72
3.1.5 | OBR-VIA-320 | TRANSPORTE DE MATERIAL DE JAZIDA PARA CONSERVAÇÃO. DISTÂNCIA MÉDIA DE TRANSPORTE DE 10,10 A 15,00 KM | m³xKm | 2026.8659 | 0.93 | 1.24 | 2513.31
3.1.6 | OBR-VIA-145 | EXECUÇÃO DE BASE DE SOLO ESTABILIZADO GRANULOMETRICAMENTE SEM MISTURA COM PROCTOR INTERMEDIÁRIO, INCLUINDO ESCAVAÇÃO, CARGA,DESCARGA, ESPALHAMENTO E COMPACTAÇÃO DO MATERIAL, EXCLUSIVE AQUISIÇÃO E TRANSPORTE DO MATERIAL | m³ | 171.7683 | 13.72 | 18.31 | 3145.08
3.1.7 | OBR-VIA-160 | EXECUÇÃO DE IMPRIMAÇÃO COM MATERIAL BETUMINOSO (CM-30), INCLUINDO FORNECIMENTO E TRANSPORTE DO MATERIAL BETUMINOSO DENTRO DO CANTEIRO DE OBRAS, EXCLUSIVE TRANSPORTE DO MATERIAL BETUMINOSO ATÉ A USINA | m² | 1062.46 | 6.62 | 8.84 | 9392.15
3.1.8 | OBR-VIA-165 | EXECUÇÃO DE PINTURA DE LIGAÇÃO COM MATERIAL BETUMINOSO (RR-1C), INCLUINDO FORNECIMENTO E TRANSPORTE DO MATERIAL BETUMINOSO DENTRO DO CANTEIRO DE OBRAS, EXCLUSIVE TRANSPORTE DO MATERIAL BETUMINOSO ATÉ A USINA | m² | 1062.46 | 1.39 | 1.86 | 1976.18
3.1.9 | OBR-VIA-435 | TRANSPORTE DE MATERIAL DE QUALQUER NATUREZA DMT ACIMA DE 50 KM (Betim à usina em Montes Claros DMT = 434,00Km) | TxKm | 1936.6521 | 0.46 | 0.61 | 1181.36
3.1.10 | OBR-VIA-435 | TRANSPORTE DE MATERIAL DE QUALQUER NATUREZA DMT ACIMA DE 50 KM (CM-30 + RR-1C) - (Transporte da refinaria ao local da obra , DMT 550,00 km) | TxKm | 883.9667 | 0.46 | 0.61 | 539.22
3.1.11 | OBR-VIA-345 | TRANSPORTE DE AGREGADO DMT DE 0 A 10 KM (Mineradora até à Usina de PMF em Montes Claros - DMT = 2,80Km) - Brita | m³xKm | 112.4508 | 1.17 | 1.56 | 175.42
3.1.12 | OBR-VIA-370 | TRANSPORTE DE AGREGADO DMT ACIMA DE 50 KM (Jazida em Coração de Jesus até a usina em Montes Claros DMT = 85,00Km) - Areia | m³xKm | 487.6691 | 0.7 | 0.93 | 453.53
3.1.13 | OBR-VIA-405 | TRANSPORTE DE PMF/CBUQ PARA CONSERVAÇÃO DMT ACIMA DE 50 KM (Usina ao local da obra - DMT 86,00Km) | m³xKm | 2741.1468 | 0.98 | 1.31 | 3590.9
3.1.14 | 73759/002 | PRE-MISTURADO A FRIO COM EMULSAO RM-1C, INCLUSO USINAGEM E APLICACAO,EXCLUSIVE TRANSPORTE | m³ | 31.8738 | 447.33 | 597.1 | 19031.85
|  | SUB TOTAL |  |  |  |  | 57194.77
3.2.0 |  | SERVIÇOS COMPLEMENTARES - DRENAGEM |  |  |  | 0 | 0
3.2.1 | DRE-SAR-025 | MEIO-FIO E SARJETA CONJUGADOS DE CONCRETO 15 MPA, 30 CM BASE X 26 CM MEIO-FIO 15X10CM X H=23CM), INCLUI ESCAVAÇÃO E ACERTO FAIXA 0,45M | m | 275.54 | 28.2 | 37.64 | 10371.33
| SUB TOTAL | [5 empty] | 10371.33
4.0 | RUA JOÃO RIBEIRO, BAIRRO SANTA TEREZA
4.1 |  | OBRAS VIÁRIAS |  |  |  | 0 | 0
4.1.1 | OBR-VIA-015 | ESCAVAÇÃO E CARGA COM TRATOR E CARREGADEIRA (MATERIAL DE 1ª CATEGORIA) | m³ | 122.6557 | 2.78 | 3.71 | 455.05
4.1.2 | TRA-CAM-020 | TRANSPORTE DE MATERIAL DE QUALQUER NATUREZA EM CAMINHÃO DMT > 5 KM (DENTRO DO PERÍMETRO URBANO) | m³xKm | 981.246 | 3.2 | 4.27 | 4189.92
4.1.3 | OBR-VIA-130 | REGULARIZAÇÃO DO SUBLEITO COM PROCTOR INTERMEDIÁRIO | m² | 817.705 | 0.82 | 1.09 | 891.3
4.1.4 | 4743 | AQUISIÇÃO DO MATERIAL DE BASE (CASCALHO REGIONAL) | m³ | 122.6557 | 32.46 | 43.33 | 5314.67
4.1.5 | OBR-VIA-320 | TRANSPORTE DE MATERIAL DE JAZIDA PARA CONSERVAÇÃO. DISTÂNCIA MÉDIA DE TRANSPORTE DE 10,10 A 15,00 KM | m³xKm | 1447.3379 | 0.93 | 1.24 | 1794.7
4.1.6 | OBR-VIA-145 | EXECUÇÃO DE BASE DE SOLO ESTABILIZADO GRANULOMETRICAMENTE SEM MISTURA COM PROCTOR INTERMEDIÁRIO, INCLUINDO ESCAVAÇÃO, CARGA,DESCARGA, ESPALHAMENTO E COMPACTAÇÃO DO MATERIAL, EXCLUSIVE AQUISIÇÃO E TRANSPORTE DO MATERIAL | m³ | 122.6557 | 13.72 | 18.31 | 2245.83
4.1.7 | OBR-VIA-160 | EXECUÇÃO DE IMPRIMAÇÃO COM MATERIAL BETUMINOSO (CM-30), INCLUINDO FORNECIMENTO E TRANSPORTE DO MATERIAL BETUMINOSO DENTRO DO CANTEIRO DE OBRAS, EXCLUSIVE TRANSPORTE DO MATERIAL BETUMINOSO ATÉ A USINA | m² | 750.37 | 6.62 | 8.84 | 6633.27
4.1.8 | OBR-VIA-165 | EXECUÇÃO DE PINTURA DE LIGAÇÃO COM MATERIAL BETUMINOSO (RR-1C), INCLUINDO FORNECIMENTO E TRANSPORTE DO MATERIAL BETUMINOSO DENTRO DO CANTEIRO DE OBRAS, EXCLUSIVE TRANSPORTE DO MATERIAL BETUMINOSO ATÉ A USINA | m² | 750.37 | 1.39 | 1.86 | 1395.69
4.1.9 | OBR-VIA-435 | TRANSPORTE DE MATERIAL DE QUALQUER NATUREZA DMT ACIMA DE 50 KM (Betim à usina em Montes Claros DMT = 434,00Km) | TxKm | 1367.7744 | 0.46 | 0.61 | 834.34
4.1.10 | OBR-VIA-435 | TRANSPORTE DE MATERIAL DE QUALQUER NATUREZA DMT ACIMA DE 50 KM (CM-30 + RR-1C) - (Transporte da refinaria ao local da obra , DMT 550,00 km) | TxKm | 624.3078 | 0.46 | 0.61 | 380.83
4.1.11 | OBR-VIA-345 | TRANSPORTE DE AGREGADO DMT DE 0 A 10 KM (Mineradora até à Usina de PMF em Montes Claros - DMT = 2,80Km) - Brita | m³xKm | 79.4192 | 1.17 | 1.56 | 123.89
4.1.12 | OBR-VIA-370 | TRANSPORTE DE AGREGADO DMT ACIMA DE 50 KM (Jazida em Coração de Jesus até a usina em Montes Claros DMT = 85,00Km) - Areia | m³xKm | 344.4198 | 0.7 | 0.93 | 320.31
4.1.13 | OBR-VIA-405 | TRANSPORTE DE PMF/CBUQ PARA CONSERVAÇÃO DMT ACIMA DE 50 KM (Usina ao local da obra - DMT 86,00Km) | m³xKm | 1935.9546 | 0.98 | 1.31 | 2536.1
4.1.14 | 73759/002 | PRE-MISTURADO A FRIO COM EMULSAO RM-1C, INCLUSO USINAGEM E APLICACAO,EXCLUSIVE TRANSPORTE | m³ | 22.5111 | 447.33 | 597.1 | 13441.38
|  | SUB TOTAL |  |  |  |  | 40557.28
4.2.0 |  | SERVIÇOS COMPLEMENTARES - DRENAGEM |  |  |  | 0 | 0
4.2.1 | DRE-SAR-025 | MEIO-FIO E SARJETA CONJUGADOS DE CONCRETO 15 MPA, 30 CM BASE X 26 CM MEIO-FIO 15X10CM X H=23CM), INCLUI ESCAVAÇÃO E ACERTO FAIXA 0,45M | m | 224.45 | 28.2 | 37.64 | 8448.3
|  | SUB TOTAL |  |  |  |  | 8448.3
5.0 | RUA PADRE MAGALHÃES, BAIRRO SANTA TEREZA
5.1 |  | OBRAS VIÁRIAS |  |  |  | 0 | 0
5.1.1 | OBR-VIA-015 | ESCAVAÇÃO E CARGA COM TRATOR E CARREGADEIRA (MATERIAL DE 1ª CATEGORIA) | m³ | 155.3259 | 2.78 | 3.71 | 576.26
5.1.2 | TRA-CAM-020 | TRANSPORTE DE MATERIAL DE QUALQUER NATUREZA EM CAMINHÃO DMT > 5 KM (DENTRO DO PERÍMETRO URBANO) | m³xKm | 1242.6072 | 3.2 | 4.27 | 5305.93
5.1.3 | OBR-VIA-130 | REGULARIZAÇÃO DO SUBLEITO COM PROCTOR INTERMEDIÁRIO | m² | 1035.506 | 0.82 | 1.09 | 1128.7
5.1.4 | 4743 | AQUISIÇÃO DO MATERIAL DE BASE (CASCALHO REGIONAL) | m³ | 155.3259 | 32.46 | 43.33 | 6730.27
5.1.5 | OBR-VIA-320 | TRANSPORTE DE MATERIAL DE JAZIDA PARA CONSERVAÇÃO. DISTÂNCIA MÉDIA DE TRANSPORTE DE 10,10 A 15,00 KM | m³xKm | 1832.8456 | 0.93 | 1.24 | 2272.73
5.1.6 | OBR-VIA-145 | EXECUÇÃO DE BASE DE SOLO ESTABILIZADO GRANULOMETRICAMENTE SEM MISTURA COM PROCTOR INTERMEDIÁRIO, INCLUINDO ESCAVAÇÃO, CARGA,DESCARGA, ESPALHAMENTO E COMPACTAÇÃO DO MATERIAL, EXCLUSIVE AQUISIÇÃO E TRANSPORTE DO MATERIAL | m³ | 155.3259 | 13.72 | 18.31 | 2844.02
5.1.7 | OBR-VIA-160 | EXECUÇÃO DE IMPRIMAÇÃO COM MATERIAL BETUMINOSO (CM-30), INCLUINDO FORNECIMENTO E TRANSPORTE DO MATERIAL BETUMINOSO DENTRO DO CANTEIRO DE OBRAS, EXCLUSIVE TRANSPORTE DO MATERIAL BETUMINOSO ATÉ A USINA | m² | 950.45 | 6.62 | 8.84 | 8401.98
5.1.8 | OBR-VIA-165 | EXECUÇÃO DE PINTURA DE LIGAÇÃO COM MATERIAL BETUMINOSO (RR-1C), INCLUINDO FORNECIMENTO E TRANSPORTE DO MATERIAL BETUMINOSO DENTRO DO CANTEIRO DE OBRAS, EXCLUSIVE TRANSPORTE DO MATERIAL BETUMINOSO ATÉ A USINA | m² | 950.45 | 1.39 | 1.86 | 1767.84
5.1.9 | OBR-VIA-435 | TRANSPORTE DE MATERIAL DE QUALQUER NATUREZA DMT ACIMA DE 50 KM (Betim à usina em Montes Claros DMT = 434,00Km) | TxKm | 1732.4803 | 0.46 | 0.61 | 1056.81
5.1.10 | OBR-VIA-435 | TRANSPORTE DE MATERIAL DE QUALQUER NATUREZA DMT ACIMA DE 50 KM (CM-30 + RR-1C) - (Transporte da refinaria ao local da obra , DMT 550,00 km) | TxKm | 790.7744 | 0.46 | 0.61 | 482.37
5.1.11 | OBR-VIA-345 | TRANSPORTE DE AGREGADO DMT DE 0 A 10 KM (Mineradora até à Usina de PMF em Montes Claros - DMT = 2,80Km) - Brita | m³xKm | 100.5956 | 1.17 | 1.56 | 156.93
5.1.12 | OBR-VIA-370 | TRANSPORTE DE AGREGADO DMT ACIMA DE 50 KM (Jazida em Coração de Jesus até a usina em Montes Claros DMT = 85,00Km) - Areia | m³xKm | 436.2566 | 0.7 | 0.93 | 405.72
5.1.13 | OBR-VIA-405 | TRANSPORTE DE PMF/CBUQ PARA CONSERVAÇÃO DMT ACIMA DE 50 KM (Usina ao local da obra - DMT 86,00Km) | m³xKm | 2452.161 | 0.98 | 1.31 | 3212.33
5.1.14 | 73759/002 | PRE-MISTURADO A FRIO COM EMULSAO RM-1C, INCLUSO USINAGEM E APLICACAO,EXCLUSIVE TRANSPORTE | m³ | 28.5135 | 447.33 | 597.1 | 17025.41
|  | SUB TOTAL |  |  |  |  | 51367.3
5.2.0 |  | SERVIÇOS COMPLEMENTARES - DRENAGEM |  |  |  | 0 | 0
5.2.1 | DRE-SAR-025 | MEIO-FIO E SARJETA CONJUGADOS DE CONCRETO 15 MPA, 30 CM BASE X 26 CM MEIO-FIO 15X10CM X H=23CM), INCLUI ESCAVAÇÃO E ACERTO FAIXA 0,45M | m | 283.52 | 28.2 | 37.64 | 10671.69
|  | SUB TOTAL |  |  |  |  | 10671.69
6.0 | RUA 7, BAIRRO BURITI
6.1.0 |  | OBRAS VIÁRIAS
6.1.1 | OBR-VIA-015 | ESCAVAÇÃO E CARGA COM TRATOR E CARREGADEIRA (MATERIAL DE 1ª CATEGORIA) | m³ | 65.2905 | 2.78 | 3.71 | 242.23
6.1.2 | TRA-CAM-020 | TRANSPORTE DE MATERIAL DE QUALQUER NATUREZA EM CAMINHÃO DMT > 5 KM (DENTRO DO PERÍMETRO URBANO) | m³xKm | 522.324 | 3.2 | 4.27 | 2230.32
6.1.3 | OBR-VIA-130 | REGULARIZAÇÃO DO SUBLEITO COM PROCTOR INTERMEDIÁRIO | m² | 435.27 | 0.82 | 1.09 | 474.44
6.1.4 | COTAÇÃO | AQUISIÇÃO DO MATERIAL DE BASE (CASCALHO REGIONAL) | m³ | 65.2905 | 22.42 | 29.93 | 1954.14
6.1.5 | OBR-VIA-320 | TRANSPORTE DE MATERIAL DE JAZIDA PARA CONSERVAÇÃO. DISTÂNCIA MÉDIA DE TRANSPORTE DE 10,10 A 15,00 KM | m³xKm | 770.4279 | 0.93 | 1.24 | 955.33
6.1.6 | OBR-VIA-145 | EXECUÇÃO DE BASE DE SOLO ESTABILIZADO GRANULOMETRICAMENTE SEM MISTURA COM PROCTOR INTERMEDIÁRIO, INCLUINDO ESCAVAÇÃO, CARGA,DESCARGA, ESPALHAMENTO E COMPACTAÇÃO DO MATERIAL, EXCLUSIVE AQUISIÇÃO E TRANSPORTE DO MATERIAL | m³ | 65.2905 | 13.72 | 18.31 | 1195.47
6.1.7 | OBR-VIA-160 | EXECUÇÃO DE IMPRIMAÇÃO COM MATERIAL BETUMINOSO (CM-30), INCLUINDO FORNECIMENTO E TRANSPORTE DO MATERIAL BETUMINOSO DENTRO DO CANTEIRO DE OBRAS, EXCLUSIVE TRANSPORTE DO MATERIAL BETUMINOSO ATÉ A USINA | m² | 398.67 | 6.62 | 8.84 | 3524.24
6.1.8 | OBR-VIA-165 | EXECUÇÃO DE PINTURA DE LIGAÇÃO COM MATERIAL BETUMINOSO (RR-1C), INCLUINDO FORNECIMENTO E TRANSPORTE DO MATERIAL BETUMINOSO DENTRO DO CANTEIRO DE OBRAS, EXCLUSIVE TRANSPORTE DO MATERIAL BETUMINOSO ATÉ A USINA | m² | 398.67 | 1.39 | 1.86 | 741.53
6.1.9 | OBR-VIA-435 | TRANSPORTE DE MATERIAL DE QUALQUER NATUREZA DMT ACIMA DE 50 KM (Betim à usina em Montes Claros DMT = 434,00Km) | TxKm | 726.6957 | 0.46 | 0.61 | 443.28
6.1.10 | OBR-VIA-435 | TRANSPORTE DE MATERIAL DE QUALQUER NATUREZA DMT ACIMA DE 50 KM (CM-30 + RR-1C) - (Transporte da refinaria ao local da obra , DMT 550,00 km) | TxKm | 331.6934 | 0.46 | 0.61 | 202.33
6.1.11 | OBR-VIA-345 | TRANSPORTE DE AGREGADO DMT DE 0 A 10 KM (Mineradora até à Usina de PMF em Montes Claros - DMT = 2,80Km) - Brita | m³xKm | 42.1952 | 1.17 | 1.56 | 65.82
6.1.12 | OBR-VIA-370 | TRANSPORTE DE AGREGADO DMT ACIMA DE 50 KM (Jazida em Coração de Jesus até a usina em Montes Claros DMT = 85,00Km) - Areia | m³xKm | 182.9895 | 0.7 | 0.93 | 170.18
6.1.13 | OBR-VIA-405 | TRANSPORTE DE PMF/CBUQ PARA CONSERVAÇÃO DMT ACIMA DE 50 KM (Usina ao local da obra - DMT 86,00Km) | m³xKm | 1028.5686 | 0.98 | 1.31 | 1347.42
6.1.14 | 73759/002 | PRE-MISTURADO A FRIO COM EMULSAO RM-1C, INCLUSO USINAGEM E APLICACAO,EXCLUSIVE TRANSPORTE | m³ | 11.9601 | 447.33 | 597.1 | 7141.38
|  | SUBTOTAL |  |  |  |  | 20688.11
6.2.0 |  | SERVIÇOS COMPLEMENTARES - DRENAGEM
6.2.1 | DRE-SAR-025 | MEIO-FIO E SARJETA CONJUGADOS DE CONCRETO 15 MPA, 30 CM BASE X 26 CM MEIO-FIO 15X10CM X H=23CM), INCLUI ESCAVAÇÃO E ACERTO FAIXA 0,45M | m | 122 | 28.2 | 37.64 | 4592.08
|  | SUBTTOTAL |  |  |  |  | 4592.08
7.0 | JOB SOARES, BAIRRO BURITI
7.1 | OBRAS VIÁRIAS
7.1.1 | OBR-VIA-015 | ESCAVAÇÃO E CARGA COM TRATOR E CARREGADEIRA (MATERIAL DE 1ª CATEGORIA) | m³ | 70.4265 | 2.78 | 3.71 | 261.28
7.1.2 | TRA-CAM-020 | TRANSPORTE DE MATERIAL DE QUALQUER NATUREZA EM CAMINHÃO DMT > 5 KM (DENTRO DO PERÍMETRO URBANO) | m³xKm | 563.412 | 3.2 | 4.27 | 2405.77
7.1.3 | OBR-VIA-130 | REGULARIZAÇÃO DO SUBLEITO COM PROCTOR INTERMEDIÁRIO | m² | 469.51 | 0.82 | 1.09 | 511.77
7.1.4 | 4743 | AQUISIÇÃO DO MATERIAL DE BASE (CASCALHO REGIONAL) | m³ | 70.4265 | 32.46 | 43.33 | 3051.58
7.1.5 | OBR-VIA-320 | TRANSPORTE DE MATERIAL DE JAZIDA PARA CONSERVAÇÃO. DISTÂNCIA MÉDIA DE TRANSPORTE DE 10,10 A 15,00 KM | m³xKm | 831.0327 | 0.93 | 1.24 | 1030.48
7.1.6 | OBR-VIA-145 | EXECUÇÃO DE BASE DE SOLO ESTABILIZADO GRANULOMETRICAMENTE SEM MISTURA COM PROCTOR INTERMEDIÁRIO, INCLUINDO ESCAVAÇÃO, CARGA,DESCARGA, ESPALHAMENTO E COMPACTAÇÃO DO MATERIAL, EXCLUSIVE AQUISIÇÃO E TRANSPORTE DO MATERIAL | m³ | 70.4265 | 13.72 | 18.31 | 1289.51
7.1.7 | OBR-VIA-160 | EXECUÇÃO DE IMPRIMAÇÃO COM MATERIAL BETUMINOSO (CM-30), INCLUINDO FORNECIMENTO E TRANSPORTE DO MATERIAL BETUMINOSO DENTRO DO CANTEIRO DE OBRAS, EXCLUSIVE TRANSPORTE DO MATERIAL BETUMINOSO ATÉ A USINA | m² | 426.91 | 6.62 | 8.84 | 3773.88
7.1.8 | OBR-VIA-165 | EXECUÇÃO DE PINTURA DE LIGAÇÃO COM MATERIAL BETUMINOSO (RR-1C), INCLUINDO FORNECIMENTO E TRANSPORTE DO MATERIAL BETUMINOSO DENTRO DO CANTEIRO DE OBRAS, EXCLUSIVE TRANSPORTE DO MATERIAL BETUMINOSO ATÉ A USINA | m² | 426.91 | 1.39 | 1.86 | 794.05
7.1.9 | OBR-VIA-435 | TRANSPORTE DE MATERIAL DE QUALQUER NATUREZA DMT ACIMA DE 50 KM (Betim à usina em Montes Claros DMT = 434,00Km) | TxKm | 778.1715 | 0.46 | 0.61 | 474.68
7.1.10 | OBR-VIA-435 | TRANSPORTE DE MATERIAL DE QUALQUER NATUREZA DMT ACIMA DE 50 KM (CM-30 + RR-1C) - (Transporte da refinaria ao local da obra , DMT 550,00 km) | TxKm | 355.1891 | 0.46 | 0.61 | 216.67
7.1.11 | OBR-VIA-345 | TRANSPORTE DE AGREGADO DMT DE 0 A 10 KM (Mineradora até à Usina de PMF em Montes Claros - DMT = 2,80Km) - Brita | m³xKm | 45.1842 | 1.17 | 1.56 | 70.49
7.1.12 | OBR-VIA-370 | TRANSPORTE DE AGREGADO DMT ACIMA DE 50 KM (Jazida em Coração de Jesus até a usina em Montes Claros DMT = 85,00Km) - Areia | m³xKm | 195.9517 | 0.7 | 0.93 | 182.24
7.1.13 | OBR-VIA-405 | TRANSPORTE DE PMF/CBUQ PARA CONSERVAÇÃO DMT ACIMA DE 50 KM (Usina ao local da obra - DMT 86,00Km) | m³xKm | 1101.4278 | 0.98 | 1.31 | 1442.87
7.1.14 | 73759/002 | PRE-MISTURADO A FRIO COM EMULSAO RM-1C, INCLUSO USINAGEM E APLICACAO,EXCLUSIVE TRANSPORTE | m³ | 12.8073 | 447.33 | 597.1 | 7647.24
|  | SUBTOTAL |  |  |  |  | 23152.51
7.2.0 |  | SERVIÇOS COMPLEMENTARES - DRENAGEM
7.2.1 | DRE-SAR-025 | MEIO-FIO E SARJETA CONJUGADOS DE CONCRETO 15 MPA, 30 CM BASE X 26 CM MEIO-FIO 15X10CM X H=23CM), INCLUI ESCAVAÇÃO E ACERTO FAIXA 0,45M | m | 142 | 28.2 | 37.64 | 5344.88
|  | SUBTOTAL |  |  |  |  | 5344.88
[6 empty] | 0 | 0
TOTAL GERAL DA OBRA | [6 empty] | 308749.8452
| JOSÉ RAMOS LAFETA NETO |  |  | CREA-MG 201739/D
ENGENHEIRO CIVIL
ROBSON ADALBERTO MOTA DIAS
PREFEITO MUNICIPAL

## Memoria de calculo
PREFEITURA MUNICIPAL DE CORAÇÃO DE JESUS ESTADO DE MINAS GERAIS
MEMORIA DE CALCULO DE QUANTITATIVOS
PREFEITURA MUNICIPAL DE CORAÇÃO DE JESUS
OBRA: PAVIMENTAÇÃO DE VIAS PUBLICAS EM PMF - ESPESSURA 3,00 CM
LOCAL: LOCAL: TRECHOS DE RUAS URBANAS DE CORAÇÃO DE JESUS
PRAZO DE EXECUÇÃO: 06 MESES
ITEM | DESCRIÇÃO | FORMULAS | UNIDADE | QUANTIDADE
1.0 | INSTALAÇÕES INICIAIS DA OBRA
1.1.1 | FORNECIMENTO E COLOCAÇÃO DE PLACA DE OBRA EM CHAPA GALVANIZADA (3,00 X 1,50 M) - EM CHAPA GALVANIZADA 0,26 AFIXADAS COM REBITES 540 E PARAFUSOS 3/8, EM ESTRUTURA METÁLICA VIGA U 2" ENRIJECIDA COM METALON 20 X 20, SUPORTE EM EUCALIPTO AUTOCLAVADO PINTADAS NE FRENTE E NO VERSO COM FUNDO ANTICORROSIVO E TINTA AUTOMOTIVA, CONFORME MANUAL DE IDENTIDADE VISUAL DO GOVERNO DE MINAS | 1 PLACA DE OBRA TAMANHO PADRÃO -> 3,00m X 1,50m | unid. | 1
1.1.2 | SERVICOS TOPOGRAFICOS PARA PAVIMENTACAO, INCLUSIVE NOTA DE SERVICOS, ACOMPANHAMENTO E GREIDE | ÁREA TOTAL DE INTERVENÇÃO CONFORME PROJETO: 4880,88 m² | m² | 4880.879
1.1.3 | Mobilização e desmobilização de obra em centros urbanos ou próximos de centros urbanos | VERBA DE MOBILIZAÇÃO E DESMOBILIZAÇÃO DE OBRA (0,5% DO RECURSO TOTAL) | vb | 0.5 | 2750
1.1.4 | Barracão pessoal - vestiário tipo I, A = 25,41m² (OBRA DE PEQUENO PORTE, EFETIVO ATÉ 30 HOMENS) - PADRÃO DEOP | 1 BARRACÃO DE OBRA PADRÃO - 25,41m² | unid. | 1
2.0 | RUA TOMÉ DURÃES, BAIRRO SANTA TEREZA
2.1.0 | OBRAS VIÁRIAS
2.1.1 | ESCAVAÇÃO E CARGA COM TRATOR E CARREGADEIRA (MATERIAL DE 1ª CATEGORIA) | ÁREA LOCADA VEZES EXPESSURA DE CORTE -987,49 x 0,15m | m³ | 148.1235
2.1.2 | TRANSPORTE DE MATERIAL DE QUALQUER NATUREZA EM CAMINHÃO DMT > 5 KM (DENTRO DO PERÍMETRO URBANO) | BOTA FORA DO MATERIAL ESCAVADO CONFORME ITEM 2.1 ->148,12m³ x 8km | m³xKm | 1184.988 | 8
2.1.3 | REGULARIZAÇÃO DO SUBLEITO COM PROCTOR INTERMEDIÁRIO | TODA A ÁREA LOCADA CONFORME ITEM 1.2 | m² | 987.49
2.1.4 | AQUISIÇÃO DO MATERIAL DE BASE (CASCALHO REGIONAL) | VOLUME ESCAVADO -> 987,49m² x 0,15m | m³ | 148.1235 | 148.1235
2.1.5 | TRANSPORTE DE MATERIAL DE JAZIDA PARA CONSERVAÇÃO. DISTÂNCIA MÉDIA DE TRANSPORTE DE 10,10 A 15,00 KM | VOLUME DE MATERIAL VEZES PESO ESPEC. VEZES A DISTANCIA DA JAZIDA ATÉ A OBRA -> 148,12m³ x 11,8km | m³xKm | 1747.8573 | 1747.8573 |  |  | AREA PISTA |  | 910.546
2.1.6 | EXECUÇÃO DE BASE DE SOLO ESTABILIZADO GRANULOMETRICAMENTE SEM MISTURA COM PROCTOR INTERMEDIÁRIO, INCLUINDO ESCAVAÇÃO, CARGA,DESCARGA, ESPALHAMENTO E COMPACTAÇÃO DO MATERIAL, EXCLUSIVE AQUISIÇÃO E TRANSPORTE DO MATERIAL | IDEM AO ITEM 2.1 | m³ | 148.1235 |  |  |  | MEIO FIO |  | 256.48 | COMPRIMENTO |  | 128.24
2.1.7 | EXECUÇÃO DE IMPRIMAÇÃO COM MATERIAL BETUMINOSO (CM 30), INCLUINDO FORNECIMENTO E TRANSPORTE DO MATERIAL BETUMINOSO DENTRO DO CANTEIRO DE OBRAS, EXCLUSIVE TRANSPORTE DO MATERIAL BETUMINOSO ATÉ A USINA | ÁREA DA PISTA DE ROLAMENTO | m² | 910.546 | 160.131 | 987.49 |  | AREA TOTAL |  | 987.49
2.1.8 | EXECUÇÃO DE PINTURA DE LIGAÇÃO COM MATERIAL BETUMINOSO (RR-1C), INCLUINDO FORNECIMENTO E TRANSPORTE DO MATERIAL BETUMINOSO DENTRO DO CANTEIRO DE OBRAS, EXCLUSIVE TRANSPORTE DO MATERIAL BETUMINOSO ATÉ A USINA | IDEM AO ITEM 2.7 | m² | 910.546
2.1.9 | TRANSPORTE DE MATERIAL DE QUALQUER NATUREZA DMT ACIMA DE 50 KM (Betim à usina em Montes Claros DMT = 434,00Km) | VOLUME DO MATERIAL VEZES O PESO ESPECÍFICO VEZES A DISTÂNCIA DA REFINARIA ATÉ A USINA -> (910,55m² x 0,03m) x (0,14t/m²) x (434km) | TxKm | 1659.7432
2.1.10 | TRANSPORTE DE MATERIAL DE QUALQUER NATUREZA DMT ACIMA DE 50 KM (CM-30 + RR-1C) - (Transporte da refinaria ao local da obra , DMT 520,00 km) | ÁREA DE APLICAÇÃO DO MATERIAL VEZES O PESO POR M² (CM30 + RR2C) VEZES A DISTÂNCIA DA REFINARIA ATÉ A OBRA-> (910,55m²) x (0,0012t/m² + 0,0004t/m²) x (434km + 86km) | TxKm | 757.5743
2.1.11 | TRANSPORTE DE AGREGADO DMT DE 0 A 10 KM (Mineradora até à Usina de PMF em Montes Claros - DMT = 2,80Km) - Brita | VOLUME DO MATERIAL VEZES FATOR DA BRITA VEZES A DISTÂNCIA DA JAZIDA ATÉ A USINA -> (910,55m² x 0,03m) x 1,26m³/m³ x (2,80km) | m³xKm | 96.3722
2.1.12 | TRANSPORTE DE AGREGADO DMT ACIMA DE 50 KM (Jazida em Coração de Jesus até a usina em Montes Claros DMT = 85,00Km) - Areia | VOLUME DO MATERIAL VEZES FATOR DA AREIA VEZES A DISTÂNCIA DA JAZIDA ATÉ A USINA ->(910,55m² x 0,03m) x 0,18m³/m³ x (85,00km) | m³xKm | 417.9406
2.1.13 | TRANSPORTE DE PMF/CBUQ PARA CONSERVAÇÃO DMT ACIMA DE 50 KM (Usina ao local da obra - DMT 86,00 km) | VOLUME DO MATERIAL VEZES A DISTÂNCIA DA USINA ATÉ A OBRA ->(910,55m² x 0,03m) x (86km) | m³xKm | 2349.2087
2.1.14 | PRE-MISTURADO A FRIO COM EMULSAO RM-1C, INCLUSO USINAGEM E APLICACAO,EXCLUSIVE TRANSPORTE | VOLUME DO MATERIAL VEZES ESPESSURA DA PAVIMENTAÇÃO -> (910,55m² x 0,03m) | m³ | 27.3164 | 27.3164
2.2.0 | SERVIÇOS COMPLEMENTARES
2.2.1 | MEIO-FIO E SARJETA CONJUGADOS DE CONCRETO 15 MPA, 30 CM BASE X 26 CM ALTURA, MOLDADO "IN LOCO" COM EXTRUSORA | SOMATÓRIO DE MEIO-FIO COM SARJETA+ AMARAÇÃO FINAL COM SARJETA, CONFORME PROJETO -> | m | 256.48
3.0 | RUA INHAZINHA MENDONÇA, BAIRRO SANTA TEREZA
3.1.0 | OBRAS VIÁRIAS
3.1.1 | ESCAVAÇÃO E CARGA COM TRATOR E CARREGADEIRA (MATERIAL DE 1ª CATEGORIA) | ÁREA LOCADA VEZES EXPESSURA DE CORTE -1145,122 x 0,15m | m³ | 171.7683
3.1.2 | TRANSPORTE DE MATERIAL DE QUALQUER NATUREZA EM CAMINHÃO DMT > 5 KM (DENTRO DO PERÍMETRO URBANO) | BOTA FORA DO MATERIAL ESCAVADO CONFORME ITEM 2.1 ->171,77m³ x 8km | m³xKm | 1374.1464 | 8
3.1.3 | REGULARIZAÇÃO DO SUBLEITO COM PROCTOR INTERMEDIÁRIO | TODA A ÁREA LOCADA CONFORME ITEM 1.2 | m² | 1145.122
3.1.4 | AQUISIÇÃO DO MATERIAL DE BASE (CASCALHO REGIONAL) | VOLUME ESCAVADO -> 1.145,12m² x 0,15m | m³ | 171.7683 | 171.7683
3.1.5 | TRANSPORTE DE MATERIAL DE JAZIDA PARA CONSERVAÇÃO. DISTÂNCIA MÉDIA DE TRANSPORTE DE 10,10 A 15,00 KM | VOLUME DE MATERIAL VEZES PESO ESPEC. VEZES A DISTANCIA DA JAZIDA ATÉ A OBRA -> 171,77m³ x 11,8km | m³xKm | 2026.8659 | 2026.8659 |  |  | AREA PISTA |  | 1062.46
3.1.6 | EXECUÇÃO DE BASE DE SOLO ESTABILIZADO GRANULOMETRICAMENTE SEM MISTURA COM PROCTOR INTERMEDIÁRIO, INCLUINDO ESCAVAÇÃO, CARGA,DESCARGA, ESPALHAMENTO E COMPACTAÇÃO DO MATERIAL, EXCLUSIVE AQUISIÇÃO E TRANSPORTE DO MATERIAL | IDEM AO ITEM 2.1 | m³ | 171.7683 |  |  |  | MEIO FIO |  | 275.54 | COMPRIMENTO |  | 151.78
3.1.7 | EXECUÇÃO DE IMPRIMAÇÃO COM MATERIAL BETUMINOSO (CM 30), INCLUINDO FORNECIMENTO E TRANSPORTE DO MATERIAL BETUMINOSO DENTRO DO CANTEIRO DE OBRAS, EXCLUSIVE TRANSPORTE DO MATERIAL BETUMINOSO ATÉ A USINA | ÁREA DA PISTA DE ROLAMENTO | m² | 1062.46 | 160.131 | 1145.122 |  | AREA TOTAL |  | 1145.122
3.1.8 | EXECUÇÃO DE PINTURA DE LIGAÇÃO COM MATERIAL BETUMINOSO (RR-1C), INCLUINDO FORNECIMENTO E TRANSPORTE DO MATERIAL BETUMINOSO DENTRO DO CANTEIRO DE OBRAS, EXCLUSIVE TRANSPORTE DO MATERIAL BETUMINOSO ATÉ A USINA | IDEM AO ITEM 2.7 | m² | 1062.46
3.1.9 | TRANSPORTE DE MATERIAL DE QUALQUER NATUREZA DMT ACIMA DE 50 KM (Betim à usina em Montes Claros DMT = 434,00Km) | VOLUME DO MATERIAL VEZES O PESO ESPECÍFICO VEZES A DISTÂNCIA DA REFINARIA ATÉ A USINA -> (1.062,46m² x 0,03m) x (0,14t/m²) x (434km) | TxKm | 1936.6521
3.1.10 | TRANSPORTE DE MATERIAL DE QUALQUER NATUREZA DMT ACIMA DE 50 KM (CM-30 + RR-1C) - (Transporte da refinaria ao local da obra , DMT 520,00 km) | ÁREA DE APLICAÇÃO DO MATERIAL VEZES O PESO POR M² (CM30 + RR2C) VEZES A DISTÂNCIA DA REFINARIA ATÉ A OBRA-> (1.062,46m²) x (0,0012t/m² + 0,0004t/m²) x (434km + 86km) | TxKm | 883.9667
3.1.11 | TRANSPORTE DE AGREGADO DMT DE 0 A 10 KM (Mineradora até à Usina de PMF em Montes Claros - DMT = 2,80Km) - Brita | VOLUME DO MATERIAL VEZES FATOR DA BRITA VEZES A DISTÂNCIA DA JAZIDA ATÉ A USINA -> (1.062,46m² x 0,03m) x 1,26m³/m³ x (2,80km) | m³xKm | 112.4508
3.1.12 | TRANSPORTE DE AGREGADO DMT ACIMA DE 50 KM (Jazida em Coração de Jesus até a usina em Montes Claros DMT = 85,00Km) - Areia | VOLUME DO MATERIAL VEZES FATOR DA AREIA VEZES A DISTÂNCIA DA JAZIDA ATÉ A USINA ->(1.062,46m² x 0,03m) x 0,18m³/m³ x (85,00km) | m³xKm | 487.6691
3.1.13 | TRANSPORTE DE PMF/CBUQ PARA CONSERVAÇÃO DMT ACIMA DE 50 KM (Usina ao local da obra - DMT 86,00 km) | VOLUME DO MATERIAL VEZES A DISTÂNCIA DA USINA ATÉ A OBRA ->(1.062,46m² x 0,03m) x (86km) | m³xKm | 2741.1468
3.1.14 | PRE-MISTURADO A FRIO COM EMULSAO RM-1C, INCLUSO USINAGEM E APLICACAO,EXCLUSIVE TRANSPORTE | VOLUME DO MATERIAL VEZES ESPESSURA DA PAVIMENTAÇÃO -> (1.062,46m² x 0,03m) | m³ | 31.8738 | 31.8738
3.2.0 | SERVIÇOS COMPLEMENTARES
3.2.1 | MEIO-FIO E SARJETA CONJUGADOS DE CONCRETO 15 MPA, 30 CM BASE X 26 CM ALTURA, MOLDADO "IN LOCO" COM EXTRUSORA | SOMATÓRIO DE MEIO-FIO COM SARJETA+ AMARAÇÃO FINAL COM SARJETA, CONFORME PROJETO -> | m | 275.54
4.0 | RUA JOÃO RIBEIRO, BAIRRO SANTA TEREZA
4.1.0 | OBRAS VIÁRIAS
4.1.1 | ESCAVAÇÃO E CARGA COM TRATOR E CARREGADEIRA (MATERIAL DE 1ª CATEGORIA) | ÁREA LOCADA VEZES EXPESSURA DE CORTE -817,705 x 0,15m | m³ | 122.6557
4.1.2 | TRANSPORTE DE MATERIAL DE QUALQUER NATUREZA EM CAMINHÃO DMT > 5 KM (DENTRO DO PERÍMETRO URBANO) | BOTA FORA DO MATERIAL ESCAVADO CONFORME ITEM 2.1 ->122,66m³ x 8km | m³xKm | 981.246 | 8
4.1.3 | REGULARIZAÇÃO DO SUBLEITO COM PROCTOR INTERMEDIÁRIO | TODA A ÁREA LOCADA CONFORME ITEM 1.2 | m² | 817.705
4.1.4 | AQUISIÇÃO DO MATERIAL DE BASE (CASCALHO REGIONAL) | VOLUME ESCAVADO -> 817,71m² x 0,15m | m³ | 122.6557 | 122.6557
4.1.5 | TRANSPORTE DE MATERIAL DE JAZIDA PARA CONSERVAÇÃO. DISTÂNCIA MÉDIA DE TRANSPORTE DE 10,10 A 15,00 KM | VOLUME DE MATERIAL VEZES PESO ESPEC. VEZES A DISTANCIA DA JAZIDA ATÉ A OBRA -> 122,66m³ x 11,8km | m³xKm | 1447.3379 | 1447.3379 |  |  | AREA PISTA |  | 750.37
4.1.6 | EXECUÇÃO DE BASE DE SOLO ESTABILIZADO GRANULOMETRICAMENTE SEM MISTURA COM PROCTOR INTERMEDIÁRIO, INCLUINDO ESCAVAÇÃO, CARGA,DESCARGA, ESPALHAMENTO E COMPACTAÇÃO DO MATERIAL, EXCLUSIVE AQUISIÇÃO E TRANSPORTE DO MATERIAL | IDEM AO ITEM 2.1 | m³ | 122.6557 |  |  |  | MEIO FIO |  | 224.45 | COMPRIMENTO |  | 123.53
4.1.7 | EXECUÇÃO DE IMPRIMAÇÃO COM MATERIAL BETUMINOSO (CM 30), INCLUINDO FORNECIMENTO E TRANSPORTE DO MATERIAL BETUMINOSO DENTRO DO CANTEIRO DE OBRAS, EXCLUSIVE TRANSPORTE DO MATERIAL BETUMINOSO ATÉ A USINA | ÁREA DA PISTA DE ROLAMENTO | m² | 750.37 | 160.131 | 817.705 |  | AREA TOTAL |  | 817.705
4.1.8 | EXECUÇÃO DE PINTURA DE LIGAÇÃO COM MATERIAL BETUMINOSO (RR-1C), INCLUINDO FORNECIMENTO E TRANSPORTE DO MATERIAL BETUMINOSO DENTRO DO CANTEIRO DE OBRAS, EXCLUSIVE TRANSPORTE DO MATERIAL BETUMINOSO ATÉ A USINA | IDEM AO ITEM 2.7 | m² | 750.37
4.1.9 | TRANSPORTE DE MATERIAL DE QUALQUER NATUREZA DMT ACIMA DE 50 KM (Betim à usina em Montes Claros DMT = 434,00Km) | VOLUME DO MATERIAL VEZES O PESO ESPECÍFICO VEZES A DISTÂNCIA DA REFINARIA ATÉ A USINA -> (750,37m² x 0,03m) x (0,14t/m²) x (434km) | TxKm | 1367.7744
4.1.10 | TRANSPORTE DE MATERIAL DE QUALQUER NATUREZA DMT ACIMA DE 50 KM (CM-30 + RR-1C) - (Transporte da refinaria ao local da obra , DMT 520,00 km) | ÁREA DE APLICAÇÃO DO MATERIAL VEZES O PESO POR M² (CM30 + RR2C) VEZES A DISTÂNCIA DA REFINARIA ATÉ A OBRA-> (750,37m²) x (0,0012t/m² + 0,0004t/m²) x (434km + 86km) | TxKm | 624.3078
4.1.11 | TRANSPORTE DE AGREGADO DMT DE 0 A 10 KM (Mineradora até à Usina de PMF em Montes Claros - DMT = 2,80Km) - Brita | VOLUME DO MATERIAL VEZES FATOR DA BRITA VEZES A DISTÂNCIA DA JAZIDA ATÉ A USINA -> (750,37m² x 0,03m) x 1,26m³/m³ x (2,80km) | m³xKm | 79.4192
4.1.12 | TRANSPORTE DE AGREGADO DMT ACIMA DE 50 KM (Jazida em Coração de Jesus até a usina em Montes Claros DMT = 85,00Km) - Areia | VOLUME DO MATERIAL VEZES FATOR DA AREIA VEZES A DISTÂNCIA DA JAZIDA ATÉ A USINA ->(1.062,46m² x 0,03m) x 0,18m³/m³ x (85,00km) | m³xKm | 344.4198
4.1.13 | TRANSPORTE DE PMF/CBUQ PARA CONSERVAÇÃO DMT ACIMA DE 50 KM (Usina ao local da obra - DMT 86,00 km) | VOLUME DO MATERIAL VEZES A DISTÂNCIA DA USINA ATÉ A OBRA ->(750,37m² x 0,03m) x (86km) | m³xKm | 1935.9546
4.1.14 | PRE-MISTURADO A FRIO COM EMULSAO RM-1C, INCLUSO USINAGEM E APLICACAO,EXCLUSIVE TRANSPORTE | VOLUME DO MATERIAL VEZES ESPESSURA DA PAVIMENTAÇÃO -> (750,37m² x 0,03m) | m³ | 22.5111 | 22.5111
4.2.0 | SERVIÇOS COMPLEMENTARES
4.2.1 | MEIO-FIO E SARJETA CONJUGADOS DE CONCRETO 15 MPA, 30 CM BASE X 26 CM ALTURA, MOLDADO "IN LOCO" COM EXTRUSORA | SOMATÓRIO DE MEIO-FIO COM SARJETA+ AMARAÇÃO FINAL COM SARJETA, CONFORME PROJETO -> | m | 224.45
5.0 | RUA PADRE MAGALHÃES, BAIRRO SANTA TEREZA
5.1.0 | OBRAS VIÁRIAS
5.1.1 | ESCAVAÇÃO E CARGA COM TRATOR E CARREGADEIRA (MATERIAL DE 1ª CATEGORIA) | ÁREA LOCADA VEZES EXPESSURA DE CORTE -1035,506 x 0,15m | m³ | 155.3259
5.1.2 | TRANSPORTE DE MATERIAL DE QUALQUER NATUREZA EM CAMINHÃO DMT > 5 KM (DENTRO DO PERÍMETRO URBANO) | BOTA FORA DO MATERIAL ESCAVADO CONFORME ITEM 2.1 ->155,33m³ x 8km | m³xKm | 1242.6072 | 8
5.1.3 | REGULARIZAÇÃO DO SUBLEITO COM PROCTOR INTERMEDIÁRIO | TODA A ÁREA LOCADA CONFORME ITEM 1.2 | m² | 1035.506
5.1.4 | AQUISIÇÃO DO MATERIAL DE BASE (CASCALHO REGIONAL) | VOLUME ESCAVADO ->1.035,51m² x 0,15m | m³ | 155.3259 | 155.3259
5.1.5 | TRANSPORTE DE MATERIAL DE JAZIDA PARA CONSERVAÇÃO. DISTÂNCIA MÉDIA DE TRANSPORTE DE 10,10 A 15,00 KM | VOLUME DE MATERIAL VEZES PESO ESPEC. VEZES A DISTANCIA DA JAZIDA ATÉ A OBRA -> 155,33m³ x 11,8km | m³xKm | 1832.8456 | 1832.8456 |  |  | AREA PISTA |  | 950.45
5.1.6 | EXECUÇÃO DE BASE DE SOLO ESTABILIZADO GRANULOMETRICAMENTE SEM MISTURA COM PROCTOR INTERMEDIÁRIO, INCLUINDO ESCAVAÇÃO, CARGA,DESCARGA, ESPALHAMENTO E COMPACTAÇÃO DO MATERIAL, EXCLUSIVE AQUISIÇÃO E TRANSPORTE DO MATERIAL | IDEM AO ITEM 2.1 | m³ | 155.3259 |  |  |  | MEIO FIO |  | 283.52 | COMPRIMENTO |  | 150.11
5.1.7 | EXECUÇÃO DE IMPRIMAÇÃO COM MATERIAL BETUMINOSO (CM 30), INCLUINDO FORNECIMENTO E TRANSPORTE DO MATERIAL BETUMINOSO DENTRO DO CANTEIRO DE OBRAS, EXCLUSIVE TRANSPORTE DO MATERIAL BETUMINOSO ATÉ A USINA | ÁREA DA PISTA DE ROLAMENTO | m² | 950.45 | 160.131 | 1035.506 |  | AREA TOTAL |  | 1035.506
5.1.8 | EXECUÇÃO DE PINTURA DE LIGAÇÃO COM MATERIAL BETUMINOSO (RR-1C), INCLUINDO FORNECIMENTO E TRANSPORTE DO MATERIAL BETUMINOSO DENTRO DO CANTEIRO DE OBRAS, EXCLUSIVE TRANSPORTE DO MATERIAL BETUMINOSO ATÉ A USINA | IDEM AO ITEM 2.7 | m² | 950.45
5.1.9 | TRANSPORTE DE MATERIAL DE QUALQUER NATUREZA DMT ACIMA DE 50 KM (Betim à usina em Montes Claros DMT = 434,00Km) | VOLUME DO MATERIAL VEZES O PESO ESPECÍFICO VEZES A DISTÂNCIA DA REFINARIA ATÉ A USINA -> (950,45m² x 0,03m) x (0,14t/m²) x (434km) | TxKm | 1732.4803
5.1.10 | TRANSPORTE DE MATERIAL DE QUALQUER NATUREZA DMT ACIMA DE 50 KM (CM-30 + RR-1C) - (Transporte da refinaria ao local da obra , DMT 520,00 km) | ÁREA DE APLICAÇÃO DO MATERIAL VEZES O PESO POR M² (CM30 + RR2C) VEZES A DISTÂNCIA DA REFINARIA ATÉ A OBRA-> (950,45m²) x (0,0012t/m² + 0,0004t/m²) x (434km + 86km) | TxKm | 790.7744
5.1.11 | TRANSPORTE DE AGREGADO DMT DE 0 A 10 KM (Mineradora até à Usina de PMF em Montes Claros - DMT = 2,80Km) - Brita | VOLUME DO MATERIAL VEZES FATOR DA BRITA VEZES A DISTÂNCIA DA JAZIDA ATÉ A USINA -> (950,45m² x 0,03m) x 1,26m³/m³ x (2,80km) | m³xKm | 100.5956
5.1.12 | TRANSPORTE DE AGREGADO DMT ACIMA DE 50 KM (Jazida em Coração de Jesus até a usina em Montes Claros DMT = 85,00Km) - Areia | VOLUME DO MATERIAL VEZES FATOR DA AREIA VEZES A DISTÂNCIA DA JAZIDA ATÉ A USINA ->(1.062,46m² x 0,03m) x 0,18m³/m³ x (85,00km) | m³xKm | 436.2566
5.1.13 | TRANSPORTE DE PMF/CBUQ PARA CONSERVAÇÃO DMT ACIMA DE 50 KM (Usina ao local da obra - DMT 86,00 km) | VOLUME DO MATERIAL VEZES A DISTÂNCIA DA USINA ATÉ A OBRA ->(950,45m² x 0,03m) x (86km) | m³xKm | 2452.161
5.1.14 | PRE-MISTURADO A FRIO COM EMULSAO RM-1C, INCLUSO USINAGEM E APLICACAO,EXCLUSIVE TRANSPORTE | VOLUME DO MATERIAL VEZES ESPESSURA DA PAVIMENTAÇÃO -> (950,45m² x 0,03m) | m³ | 28.5135 | 28.5135
5.2.0 | SERVIÇOS COMPLEMENTARES
5.2.1 | MEIO-FIO E SARJETA CONJUGADOS DE CONCRETO 15 MPA, 30 CM BASE X 26 CM ALTURA, MOLDADO "IN LOCO" COM EXTRUSORA | SOMATÓRIO DE MEIO-FIO COM SARJETA+ AMARAÇÃO FINAL COM SARJETA, CONFORME PROJETO -> | m | 283.52
6.0 | RUA "7", BAIRRO BURITI
6.1.0 | OBRAS VIÁRIAS
6.1.1 | ESCAVAÇÃO E CARGA COM TRATOR E CARREGADEIRA (MATERIAL DE 1ª CATEGORIA) | ÁREA LOCADA VEZES EXPESSURA DE CORTE -435,27m² x 0,15m | m³ | 65.2905
6.1.2 | TRANSPORTE DE MATERIAL DE QUALQUER NATUREZA EM CAMINHÃO DMT > 5 KM (DENTRO DO PERÍMETRO URBANO) | BOTA FORA DO MATERIAL ESCAVADO CONFORME ITEM 2.1 ->65,29m³ x 8km | m³xKm | 522.324 | 8 |  | AREA PISTA |  | 398.67
6.1.3 | REGULARIZAÇÃO DO SUBLEITO COM PROCTOR INTERMEDIÁRIO | TODA A ÁREA LOCADA CONFORME ITEM 1.2 | m² | 435.27 |  |  | MEIO FIO |  | 122 | COMPRIMENTO |  | 58.52
6.1.4 | AQUISIÇÃO DO MATERIAL DE BASE (CASCALHO REGIONAL) | VOLUME ESCAVADO ->435,27,03m² x 0,15m | m³ | 65.2905 |  |  | AREA TOTAL |  | 435.27
6.1.5 | TRANSPORTE DE MATERIAL DE JAZIDA PARA CONSERVAÇÃO. DISTÂNCIA MÉDIA DE TRANSPORTE DE 10,10 A 15,00 KM | VOLUME DE MATERIAL VEZES PESO ESPEC. VEZES A DISTANCIA DA JAZIDA ATÉ A OBRA ->70,29m³ x 11,8km | m³xKm | 770.4279 | 11.8
6.1.6 | EXECUÇÃO DE BASE DE SOLO ESTABILIZADO GRANULOMETRICAMENTE SEM MISTURA COM PROCTOR INTERMEDIÁRIO, INCLUINDO ESCAVAÇÃO, CARGA,DESCARGA, ESPALHAMENTO E COMPACTAÇÃO DO MATERIAL, EXCLUSIVE AQUISIÇÃO E TRANSPORTE DO MATERIAL | IDEM AO ITEM 2.1 | m³ | 65.2905
6.1.7 | EXECUÇÃO DE IMPRIMAÇÃO COM MATERIAL BETUMINOSO (CM 30), INCLUINDO FORNECIMENTO E TRANSPORTE DO MATERIAL BETUMINOSO DENTRO DO CANTEIRO DE OBRAS, EXCLUSIVE TRANSPORTE DO MATERIAL BETUMINOSO ATÉ A USINA | ÁREA DA PISTA DE ROLAMENTO ->398.67 | m² | 398.67
6.1.8 | EXECUÇÃO DE PINTURA DE LIGAÇÃO COM MATERIAL BETUMINOSO (RR-1C), INCLUINDO FORNECIMENTO E TRANSPORTE DO MATERIAL BETUMINOSO DENTRO DO CANTEIRO DE OBRAS, EXCLUSIVE TRANSPORTE DO MATERIAL BETUMINOSO ATÉ A USINA | IDEM AO ITEM 2.7 | m² | 398.67
6.1.9 | TRANSPORTE DE MATERIAL DE QUALQUER NATUREZA DMT ACIMA DE 50 KM (Betim à usina em Montes Claros DMT = 434,00Km) | VOLUME DO MATERIAL VEZES O PESO ESPECÍFICO VEZES A DISTÂNCIA DA REFINARIA ATÉ A USINA -> (398,67m² x 0,03m) x (0,14t/m²) x (434km) | TxKm | 726.6957
6.1.10 | TRANSPORTE DE MATERIAL DE QUALQUER NATUREZA DMT ACIMA DE 50 KM (CM-30 + RR-1C) - (Transporte da refinaria ao local da obra , DMT 520,00 km) | ÁREA DE APLICAÇÃO DO MATERIAL VEZES O PESO POR M² (CM30 + RR2C) VEZES A DISTÂNCIA DA REFINARIA ATÉ A OBRA-> (4398,67 m²) x (0,0012t/m² + 0,0004t/m²) x (434km + 86km) | TxKm | 331.6934
6.1.11 | TRANSPORTE DE AGREGADO DMT DE 0 A 10 KM (Mineradora até à Usina de PMF em Montes Claros - DMT = 2,80Km) - Brita | VOLUME DO MATERIAL VEZES FATOR DA BRITA VEZES A DISTÂNCIA DA JAZIDA ATÉ A USINA -> (398,67m² x 0,03m) x 1,26m³/m³ x (2,80km) | m³xKm | 42.1952
6.1.12 | TRANSPORTE DE AGREGADO DMT ACIMA DE 50 KM (Jazida em Coração de Jesus até a usina em Montes Claros DMT = 85,00Km) - Areia | VOLUME DO MATERIAL VEZES FATOR DA AREIA VEZES A DISTÂNCIA DA JAZIDA ATÉ A USINA ->(398,67m² x 0,03m) x 0,18m³/m³ x (85,00km) | m³xKm | 182.9895
6.1.13 | TRANSPORTE DE PMF/CBUQ PARA CONSERVAÇÃO DMT ACIMA DE 50 KM (Usina ao local da obra - DMT 86,00 km) | VOLUME DO MATERIAL VEZES A DISTÂNCIA DA USINA ATÉ A OBRA ->(398,67m² x 0,03m) x (86km) | m³xKm | 1028.5686
6.1.14 | PRE-MISTURADO A FRIO COM EMULSAO RM-1C, INCLUSO USINAGEM E APLICACAO,EXCLUSIVE TRANSPORTE | VOLUME DO MATERIAL VEZES ESPESSURA DA PAVIMENTAÇÃO -> (398,67m² x 0,03m) | m³ | 11.9601
6.2.0 | SERVIÇOS COMPLEMENTARES
6.2.1 | MEIO-FIO E SARJETA CONJUGADOS DE CONCRETO 15 MPA, 30 CM BASE X 26 CM ALTURA, MOLDADO "IN LOCO" COM EXTRUSORA | SOMATÓRIO DE MEIO-FIO COM SARJETA+ AMARAÇÃO FINAL COM SARJETA, CONFORME PROJETO -> | m | 122
7.0 | RUA JOB SOARES, BAIRRO BURITI
7.1.0 | OBRAS VIÁRIAS
7.1.1 | ESCAVAÇÃO E CARGA COM TRATOR E CARREGADEIRA (MATERIAL DE 1ª CATEGORIA) | ÁREA LOCADA VEZES EXPESSURA DE CORTE -426,91 x 0,15m | m³ | 70.4265
7.1.2 | TRANSPORTE DE MATERIAL DE QUALQUER NATUREZA EM CAMINHÃO DMT > 5 KM (DENTRO DO PERÍMETRO URBANO) | BOTA FORA DO MATERIAL ESCAVADO CONFORME ITEM 2.1 ->70,43m³ x 8km | m³xKm | 563.412 | 8
7.1.3 | REGULARIZAÇÃO DO SUBLEITO COM PROCTOR INTERMEDIÁRIO | TODA A ÁREA LOCADA CONFORME ITEM 1.2 | m² | 469.51
7.1.4 | AQUISIÇÃO DO MATERIAL DE BASE (CASCALHO REGIONAL) | VOLUME ESCAVADO ->469,51m² x 0,15m | m³ | 70.4265 | 70.4265
7.1.5 | TRANSPORTE DE MATERIAL DE JAZIDA PARA CONSERVAÇÃO. DISTÂNCIA MÉDIA DE TRANSPORTE DE 10,10 A 15,00 KM | VOLUME DE MATERIAL VEZES PESO ESPEC. VEZES A DISTANCIA DA JAZIDA ATÉ A OBRA ->70,43m³ x 11,8km | m³xKm | 831.0327 | 831.0327 |  |  | AREA PISTA |  | 426.91
7.1.6 | EXECUÇÃO DE BASE DE SOLO ESTABILIZADO GRANULOMETRICAMENTE SEM MISTURA COM PROCTOR INTERMEDIÁRIO, INCLUINDO ESCAVAÇÃO, CARGA,DESCARGA, ESPALHAMENTO E COMPACTAÇÃO DO MATERIAL, EXCLUSIVE AQUISIÇÃO E TRANSPORTE DO MATERIAL | IDEM AO ITEM 2.1 | m³ | 70.4265 |  |  |  | MEIO FIO |  | 142 | COMPRIMENTO |  | 71.15
7.1.7 | EXECUÇÃO DE IMPRIMAÇÃO COM MATERIAL BETUMINOSO (CM 30), INCLUINDO FORNECIMENTO E TRANSPORTE DO MATERIAL BETUMINOSO DENTRO DO CANTEIRO DE OBRAS, EXCLUSIVE TRANSPORTE DO MATERIAL BETUMINOSO ATÉ A USINA | ÁREA DA PISTA DE ROLAMENTO | m² | 426.91 | 160.131 | 469.51 |  | AREA TOTAL |  | 469.51
7.1.8 | EXECUÇÃO DE PINTURA DE LIGAÇÃO COM MATERIAL BETUMINOSO (RR-1C), INCLUINDO FORNECIMENTO E TRANSPORTE DO MATERIAL BETUMINOSO DENTRO DO CANTEIRO DE OBRAS, EXCLUSIVE TRANSPORTE DO MATERIAL BETUMINOSO ATÉ A USINA | IDEM AO ITEM 2.7 | m² | 426.91
7.1.9 | TRANSPORTE DE MATERIAL DE QUALQUER NATUREZA DMT ACIMA DE 50 KM (Betim à usina em Montes Claros DMT = 434,00Km) | VOLUME DO MATERIAL VEZES O PESO ESPECÍFICO VEZES A DISTÂNCIA DA REFINARIA ATÉ A USINA -> (426,91m² x 0,03m) x (0,14t/m²) x (434km) | TxKm | 778.1715
7.1.10 | TRANSPORTE DE MATERIAL DE QUALQUER NATUREZA DMT ACIMA DE 50 KM (CM-30 + RR-1C) - (Transporte da refinaria ao local da obra , DMT 520,00 km) | ÁREA DE APLICAÇÃO DO MATERIAL VEZES O PESO POR M² (CM30 + RR2C) VEZES A DISTÂNCIA DA REFINARIA ATÉ A OBRA-> (426,91m²) x (0,0012t/m² + 0,0004t/m²) x (434km + 86km) | TxKm | 355.1891
7.1.11 | TRANSPORTE DE AGREGADO DMT DE 0 A 10 KM (Mineradora até à Usina de PMF em Montes Claros - DMT = 2,80Km) - Brita | VOLUME DO MATERIAL VEZES FATOR DA BRITA VEZES A DISTÂNCIA DA JAZIDA ATÉ A USINA -> (426,91m² x 0,03m) x 1,26m³/m³ x (2,80km) | m³xKm | 45.1842
7.1.12 | TRANSPORTE DE AGREGADO DMT ACIMA DE 50 KM (Jazida em Coração de Jesus até a usina em Montes Claros DMT = 85,00Km) - Areia | VOLUME DO MATERIAL VEZES FATOR DA AREIA VEZES A DISTÂNCIA DA JAZIDA ATÉ A USINA ->(1.062,46m² x 0,03m) x 0,18m³/m³ x (85,00km) | m³xKm | 195.9517
7.1.13 | TRANSPORTE DE PMF/CBUQ PARA CONSERVAÇÃO DMT ACIMA DE 50 KM (Usina ao local da obra - DMT 86,00 km) | VOLUME DO MATERIAL VEZES A DISTÂNCIA DA USINA ATÉ A OBRA ->(426,91m² x 0,03m) x (86km) | m³xKm | 1101.4278
7.1.14 | PRE-MISTURADO A FRIO COM EMULSAO RM-1C, INCLUSO USINAGEM E APLICACAO,EXCLUSIVE TRANSPORTE | VOLUME DO MATERIAL VEZES ESPESSURA DA PAVIMENTAÇÃO -> (426,91m² x 0,03m) | m³ | 12.8073 | 12.8073
7.2.0 | SERVIÇOS COMPLEMENTARES
7.2.1 | MEIO-FIO E SARJETA CONJUGADOS DE CONCRETO 15 MPA, 30 CM BASE X 26 CM ALTURA, MOLDADO "IN LOCO" COM EXTRUSORA | SOMATÓRIO DE MEIO-FIO COM SARJETA+ AMARAÇÃO FINAL COM SARJETA, CONFORME PROJETO -> | m | 142
Coração de Jesus/MG, 11 de Maio de 2020
_______________________________________
JOSÉ RAMOS LAFETÁ NETO
ENGENHEIRO CIVIL
CREA - MG-201739/D

## BDI
PREFEITURA MUNICIPAL DE CORAÇÃO DE JESUS ESTADO DE MINAS GERAIS
COMPOSIÇÃO DE LDI
| OBRA: | PAVIMENTAÇÃO DE VIAS PUBLICAS EM PMF - ESPESSURA 3,00 CM - CORAÇÃO DE JESUS
CÁLCULO DE COMPOSIÇÃO DE LDI
LDI (conforme Ácordão Nº 2622/13)- Construção de Edificios
|  | DISCRIMINAÇÃO DAS PARCELAS |  | SIGLA | ISS 5%
|  | Administração Central |  | AC | 3.9%
|  | Lucro |  | L | 8.75%
|  | Despesas Finaceiras |  | DF | 1.12%
|  | Seguros |  | S | 0.32%
|  | Garantias |  | G | 0.23%
|  | Risco |  | R | 0.97%
|  | Tributos |  | I | 8.65%
|  | ISS |  | ISS | 5%
|  | PIS |  | PIS | 0.65%
|  | CONFINS |  | CONFINS | 3%
|  | INSS |  | CPRB | 4.5%
|  | FÓRMULA DO BDI = | (1+(AC+S+G+R))*(1+DF)*(1+L) |  |  | -1
(1 - (I + CPRB)
|  | BDI(numerador) = |  | 115.9%
|  | BDI(denominador) = |  | 86.85%
|  | BDI TOTAL = |  | 33.48%
Coração de Jesus/MG, 11 de Maio de 2020.
_________________________________________
JOSÉ RAMOS LAFETÁ NETO
ENGENHEIRO CIVIL
CREA - MG-201739/D